## Hárok1
ROZPOČET S VÝKAZOM VÝMER
Stavba:
Objekt:
Časť: |  | Wifi hot spoty pre projekt Wifi pre Teba
Objednávateľ: Obec Stankovany
Zhotoviteľ: |  |  |  | Spracoval:
Miesto: |  |  |  | Dátum:
Č. | Kód položky | Popis | MJ | Množstvo celkom | Cena jednotková | Cena celkom
1 |  | Outdoor přístupový bod Cambium cnPilot e500 802.11ac, 2,4 + 5 GHz, 2x2 MIMO, vč. PoE injektoru, integrovaná OMNI anténa 5 dBi, 2x GE LAN port, napájení PoE 802.3af/at, PoE OUT funkce priemer využitia signálu 100m | ks
2 |  | Indoor AP bod Cambium cnPilot e410 802.11ac Wave 2, 2,4 + 5 GHz, 2x2 MIMO, vč. PoE injektoru, integrovaná OMNI anténa 4 dBi, 1x GE LAN port, napájení PoE 802.3af využitie signálu 60m | ks
3 |  | Router board Desktop metal case, 5xEthernet, 5xGigabit Ethernet, PoE out on port 10, 600MHz CPU, 64MB RAM, RouterOS L4 CPU nominal frequency 600 MHz Dimensions 214x86mm Size of RAM 64 MB PoE in Passive PoE10/100 Ethernet ports 5 10/100/1000 Ethernet ports 5 | ks
4 |  | Montáž inštalácia Access point | ks
5 |  | Montáž a inštalácia programovanie router board | ks
6 |  | Inštalačná krabica do exteriéru | ks
7 |  | Montáž krabice nevýbušnej do exterieru | ks
8 |  | 1000 Mbps optický port, RJ45 port pre prenos, 8x 100 Mbps PoE+ portov IEEE802.3af/at; 1 port UPLINK, af štandard < 120W, at štandard < 240W, prenos do 150 m; napájanie DC 48V-55V; ESD: 6 kV, prepäť. ochrana : 6 kV | ks
9 |  | montáž a programovanie switcha | ks
10 |  | Poskytuje 100 Mbps 1 fiber a 1 ethernet. port, dokáže konvertovať dáta fiber a ethernetom, 1x9 opt. modul a SC port, single mód single fiber, prenos až na 20 km, podporuje IEEE802.3af/at; podporuje rôzne typy SFP modulov, IEEE802.3 10BASE-T, IEEE802.3 100BASE-TX/FX | ks
11 |  | SFP modul 100/10000 | ks
12 |  | Nástenný rozvádzač 12 SC FFTx box | ks
13 |  | montáž nástenného rozvádzača | ks
14 |  | optický kábel 12 vl 9/125 samonosný flat dropp | m
15 |  | montáž optického kábla ťahanie a uchytovanie na stlpy | m
16 |  | dátový gigabitový vonkajší kábel samonosný | m
17 |  | Montáž dátového vonkajšieho kábla oznamovacieho | m
18 |  | kotva na uchytenie kábla | ks
19 |  | pigtail SM SC/UPC modrý | ks
20 |  | zváranie optického kábla | ks
21 |  | adaptér SC/UPC modrý | ks
22 |  | UPS záložný zdroj 750VA | ks
23 |  | ODF optický patch panel 24 port | ks
24 |  | Montáž ODF patch panelu | ks
25 |  | 24 portový metalický gigabitový patch panel STP | ks
26 |  | Montáž tieneného patch panelu 24 port | ks
27 |  | Výložník V1G 10D | ks
28 |  | Wireless Wire Dish 60Ghz 802.3af/at PtP 2Gb/s License 3 Kit Quad-core ARM Cortex A7, 716 MHz Size of RAM: 256MB Storage: 16MB Flash 10/100/1000 Ethernet ports: 1 PoE In: 802.3af/at Operating temperature: -40 C .. +70 C Dimensions: Ø 391 x 222 mm Max Power consumption: 5W | ks
29 |  | montáž a programovanie PtP spoja | ks
30 |  | Implementácia systému riešenie a integrácia do uceleného celku, programovanie a nastavenie ostaných prvkov, overenie funkčnosti a školenie obsluhy | ks
31 |  | plošina do výšky 27 m | ks
32 |  | Programovanie nastavenie oživenie systému compatibilita | ks
celkom spolu bez DPH
DPH
cena celkom s DPH